## Sheet1
T3 (°C)	H1 (Kj/Kg)	H2 (Kj/Kg)	H3 (Kj/Kg)	H4 (Kj/Kg)	W12 (Kw)	Q23 (Kw)	W34 (Kw)	Q41 (Kw)	η
500	-4,86	138,26	495,19	238,06	143,12	356,93	-257,13	-242,92	0,319
550	-4,86	138,26	550,1	275,91	143,12	411,85	-274,19	-280,77	0,318
600	-4,86	138,26	605,55	314,21	143,12	467,3	-291,34	-319,07	0,317
650	-4,86	138,26	661,52	353,04	143,12	523,26	-308,48	-357,91	0,316
700	-4,86	138,26	717,98	392,34	143,12	579,73	-325,65	-397,2	0,315
Rendement en fonction de la température.
T (°C)
η